## Sheet1
Column1 | Column2 | Column3 | Column4 | Column5
Component Name | Pin No | Destination Component | Pin No | Special Remark
MQ2 Air Sensor | VCC | Arduino Uno | 5V | Power Supply
MQ2 Air Sensor | GND | Arduino Uno | GND | Ground Connection
MQ2 Air Sensor | AOUT | Arduino Uno | A0 | Analog output for smoke/gas
Buzzer | +ve | Arduino Uno | D5 | Alert output
Buzzer | -ve | Arduino Uno | GND | Ground Connection
16x2 LCD (I2C Module) | SDA | Arduino Uno | A4 | I2C Data Line
16x2 LCD (I2C Module) | SCL | Arduino Uno | A5 | I2C Clock Line
16x2 LCD (I2C Module) | VCC | Arduino Uno | 5V | LCD Power Supply
16x2 LCD (I2C Module) | GND | Arduino Uno | GND | LCD Ground